## Sheet1
gasket_params | fasteners_data | stud_length | sigma_b_flange_T | sigma_y_flange_T | sigma_b_bolt_T | sigma_y_bolt_T | E_bolt_20 | E_bolt_T | E_flange_20 | E_flange_T | alpha_bolt_20 | alpha_bolt_T | alpha_flange_20 | alpha_flange_T | flange_type | face_type | flange_steel | bolt_steel | D_N_flange | pressure | temperature | D_ext_flange | D_int_flange | r | d_pins_flange | pins_quantity | pin_diam | bolt_area | ext_force | ext_moment | operating_time | h_flange | H_flange | D_n_flange | D_m_flange | c_flange | c_bolt | Шпильки при затяжке: | Шпильки при раб. усл.: | Прокладка: | Условие (43): | Условие (44): | Условие (45): | Условие (46): | Условие (53): | Условие (54): | Условие (55): | stress_a_bolt | stress_R_a_bolt | stress_a | stress_R_a | allowed_amplitude_bolt_m | allowed_amplitude_bolt_r | allowed_amplitude_flange_m | allowed_amplitude_flange_r | c_cycles | r_cycles | condition_cycles | num_cycles_c | num_cycles_r | B_V | lambda_ | ko_ef_B_x | D_pr_flange | f | B_F | B_Y | B_Z | allowed_stress_flange_T | allowed_stress_flange_m | allowed_stress_flange_r | allowed_theta | stress_delta_data | T_b | n_T_b | alpha_sigma
{'document': 'ГОСТ 28759.8-2022', 'type': '1', 'dy': 1200, 'D_outer': 1400.0, 'd_inner': 1300.0, 'thickness': 58.0, 'radius_or_height_1': 20.0, 'material': 'Сталь по табл. 2 ГОСТ 28759.8-2022', 'm': 5.5, 'q_obj': 125.0, 'q_obj_dop': 0.0, 'K_obj': 0.0, 'E_p': 205000} | {'bolt': ('2', (80, 6.0, 72.0, 135, (330, 900, 10), 16)), 'nut': (6.0, 80, 115, 130.0), 'washer': (138, 82, 12.0, 3.0)} | 660 | 459.286 | 298.571 | 977.222 | 777.778 | 214000 | 213812 | 214000 | 213688 | 1.19e-05 | 1.19e-05 | 1.14e-05 | 1.14e-05 | one_one | J | 09Г2С | 40Х | 1200 | 16 | 25 | 1840 | 1195 | 25 | 1695 | 32 | 80 | 4071 | 0 | 0 | 10 | 238 | 545 | 1437 | 1532 | 2 | 1.8 | ('Шпильки при затяжке: ', 246.47751582675076, ' <= ', 494.3211288888889) | ('Шпильки при раб. усл.: ', 246.49208590559394, ' <= ', 556.1112700000001) | ('Прокладка: ', 136.66106333104884, ' <= ', 0.0) | ('Условие (43): ', 250.73132559050345, ' <= ', 379.88340000000005) | ('Условие (44): ', 218.93032058978503, ' <= ', 379.88340000000005) | ('Условие (45): ', 129.75693348996006, ' <= ', 759.7668000000001) | ('Условие (46): ', 176.4360367323336, ' <= ', 759.7668000000001) | ('Условие (53): ', 80.33613445378151, ' <= ', 194.812) | ('Условие (54): ', 120.97439210054337, ' <= ', 253.25560000000002) | ('Условие (55): ', 121.11625999732965, ' <= ', 253.25560000000002) | (221.82976424407568, ' <= ', 1150.848900854526) | (246.49208590559394, ' <= ', 296.3113284607556) | (169.86362356027857, ' <= ', 1055.007500854526) | (27.432915446590286, ' <= ', 200.46992846075557) | 1150.8489 | 296.3113 | 1055.0075 | 200.4699 | 61436 | inf | 0.0032554 | 200 | 10000 | 0.27731 | 1.0192 | 1.277 | 1363.5 | 1 | 0.80433 | 4.714 | 2.459 | 194.812 | 292.218 | 584.436 | 0.0095 | {'stress_delta_R_1_1': 20.95569910985523, 'stress_delta_R_1_2': 20.767853110714213, 'stress_delta_R_1_4': 0.036660979886733, 'stress_delta_R_1_6': 0.08756586235278974} | 122 | 2.7 | 2.6182