## Sheet1
gasket_params | fasteners_data | stud_length | sigma_b_flange_T | sigma_y_flange_T | sigma_b_bolt_T | sigma_y_bolt_T | E_bolt_20 | E_bolt_T | E_flange_20 | E_flange_T | alpha_bolt_20 | alpha_bolt_T | alpha_flange_20 | alpha_flange_T | flange_type | face_type | flange_steel | bolt_steel | D_N_flange | pressure | temperature | D_ext_flange | D_int_flange | r | d_pins_flange | pins_quantity | pin_diam | bolt_area | ext_force | ext_moment | operating_time | h_flange | H_flange | D_n_flange | D_m_flange | c_flange | c_bolt | Шпильки при затяжке: | Шпильки при раб. усл.: | Прокладка: | Условие (43): | Условие (44): | Условие (45): | Условие (46): | Условие (53): | Условие (54): | Условие (55): | stress_a_bolt | stress_R_a_bolt | stress_a | stress_R_a | allowed_amplitude_bolt_m | allowed_amplitude_bolt_r | allowed_amplitude_flange_m | allowed_amplitude_flange_r | c_cycles | r_cycles | condition_cycles | num_cycles_c | num_cycles_r | B_V | lambda_ | ko_ef_B_x | D_pr_flange | f | B_F | B_Y | B_Z | allowed_stress_flange_T | allowed_stress_flange_m | allowed_stress_flange_r | allowed_theta | stress_delta_data | T_b | n_T_b | alpha_sigma
{'document': 'ГОСТ 28759.8-2022', 'type': '1', 'dy': 700, 'D_outer': 822.0, 'd_inner': 758.0, 'thickness': 38.0, 'radius_or_height_1': 16.0, 'material': 'Сталь по табл. 2 ГОСТ 28759.8-2022', 'm': 5.5, 'q_obj': 125.0, 'q_obj_dop': 0.0, 'K_obj': 0.0, 'E_p': 205000} | {'bolt': ('2', (56, 5.5, 48.0, 105, (250, 580, 10), 12)), 'nut': (5.5, 56, 85, 96.0), 'washer': (100, 58, 10.0, 2.0)} | 440 | 459.286 | 298.571 | 977.222 | 777.778 | 214000 | 213812 | 214000 | 213688 | 1.19e-05 | 1.19e-05 | 1.14e-05 | 1.14e-05 | one_one | J | 09Г2С | 40Х | 700 | 16 | 25 | 1140 | 695 | 15 | 1030 | 24 | 56 | 1810 | 0 | 0 | 10 | 152 | 340 | 835 | 902 | 2 | 1.8 | ('Шпильки при затяжке: ', 259.97380544064225, ' <= ', 494.3211288888889) | ('Шпильки при раб. усл.: ', 259.7592185180871, ' <= ', 556.1112700000001) | ('Прокладка: ', 121.6702899044787, ' <= ', 0.0) | ('Условие (43): ', 238.67219180149596, ' <= ', 379.88340000000005) | ('Условие (44): ', 208.58080644864947, ' <= ', 379.88340000000005) | ('Условие (45): ', 126.82536824839907, ' <= ', 759.7668000000001) | ('Условие (46): ', 175.15936774302654, ' <= ', 759.7668000000001) | ('Условие (53): ', 81.76470588235294, ' <= ', 194.812) | ('Условие (54): ', 111.84682355309687, ' <= ', 253.25560000000002) | ('Условие (55): ', 112.17232537798957, ' <= ', 253.25560000000002) | (233.97642489657804, ' <= ', 1150.848900854526) | (259.7592185180871, ' <= ', 296.3113284607556) | (167.97904163164227, ' <= ', 1055.007500854526) | (26.9121187464994, ' <= ', 200.46992846075557) | 1150.8489 | 296.3113 | 1055.0075 | 200.4699 | 49119 | inf | 0.0040717 | 200 | 10000 | 0.24433 | 1.1114 | 1.3414 | 798.5 | 1 | 0.78709 | 4.1333 | 2.1831 | 194.812 | 292.218 | 584.436 | 0.0073 | {'stress_delta_R_1_1': 20.31884059592406, 'stress_delta_R_1_2': 19.702930599676407, 'stress_delta_R_1_4': 0.13189297600692385, 'stress_delta_R_1_6': 0.27158437474425057} | 70 | 2.7 | 2.649